## 门禁释放
T19-综合监控与FAS模式联调测试表
测试项：外部接口测试-门禁释放 |  |  | 测试地点： |  | 测试时间： | 第 次测试
表格编号：T19-18 |  |  | 记录人员： |  | 测试软件版本号：
序号 | 测试内容 | 操作步骤 | 结果输出 | 测试结果 | 异常现象描述 | 异常原因分析 | 备注
1 | 对应区域设备区门禁释放控制N1L3M67 | FAS主机点控对应区域设备区门禁释放控制模块 | FAS主机：对应区域设备区门禁释放控制模块启动已下发 |  |  |  | 自动化
|  |  | 现场：现场对应区域设备区门禁已全部释放 |  |  |  | 自动化
|  |  | FAS图文工作站：对应区域设备区门禁释放控制模块启动已下发 |  |  |  | 自动化
|  |  | 综合监控：收到对应区域设备区门禁释放控制模块启动事件 |  |  |  | 自动化
测试结论：通过（）不通过（） 问题记录：
2 | 对应区域设备区门禁释放反馈N1L3M66 | FAS主机点控对应区域设备区门禁释放控制模块，查看门禁释放成功反馈 | 现场：现场对应区域设备区门禁已全部释放 |  |  |  | 自动化
|  |  | FAS主机：收到对应区域设备区门禁释放反馈点 |  |  |  | 自动化
|  |  | FAS图文工作站：收到对应区域设备区门禁释放反馈点 |  |  |  | 自动化
|  |  | 综合监控：收到对应区域设备区门禁释放反馈点报警、事件 |  |  |  | 自动化
测试结论：通过（）不通过（） 问题记录：