## 手报和消火栓
T19-综合监控与FAS模式联调测试表
测试项：FAS设备信息监视-手报和消火栓 |  |  | 测试地点： |  | 测试时间： | 第 次测试
表格编号：T19-02 |  |  | 记录人员： |  | 测试软件版本号：
序号 | 测试内容 | 操作步骤 | 结果输出 | 测试结果 | 异常现象描述 | 异常原因分析 | 备注
1 | 站厅A端车控室外走廊N1L1M01手报报警及故障状态 | 模拟触发手报报警 | 现场：手动报警按钮指示灯亮红色 |  |  |  | 自动化
|  |  | FAS主机：收到手动报警按钮报警信息 |  |  |  | 自动化
|  |  | FAS图文工作站：显示手动报警按钮火警，图元和位置显示正确 |  |  |  | 自动化
|  |  | 综合监控：收到手动报警按钮火警报警、事件、位置正确、推图功能正常 |  |  |  | 自动化
|  | 现场设备断电，模拟设备故障状态 | FAS主机：收到手动报警按钮故障信息 |  |  |  | 自动化
|  |  | FAS图文工作站：显示手动报警按钮故障，图元和位置显示正确 |  |  |  | 自动化
|  |  | 综合监控：收到手动报警按钮故障报警、事件、位置正确、推图功能正常 |  |  |  | 自动化
测试结论：通过（）不通过（） 问题记录：
3 | 站厅A端车控室外走廊N1L1M02消火栓报警及故障状态 | 模拟触发消报报警 | 现场：消火栓按钮指示灯亮红色 |  |  |  | 自动化
|  |  | FAS主机：收到消火栓按钮报警信息 |  |  |  | 自动化
|  |  | FAS图文工作站：显示消火栓按钮火警，图元和位置显示正确 |  |  |  | 自动化
|  |  | 综合监控：收到消火栓按钮火警报警、事件、位置正确、推图功能正常 |  |  |  | 自动化
|  | 现场设备断电，模拟设备故障状态 | FAS主机：收到消火栓按钮故障信息 |  |  |  | 自动化
|  |  | FAS图文工作站：显示消火栓按钮故障，图元和位置显示正确 |  |  |  | 自动化
|  |  | 综合监控：收到消火栓按钮故障报警、事件、位置正确、推图功能正常 |  |  |  | 自动化
测试结论：通过（）不通过（） 问题记录：