## EPS
T19-综合监控与FAS模式联调测试表
测试项：外部接口测试-EPS |  |  | 测试地点： |  | 测试时间： | 第 次测试
表格编号：T19-07 |  |  | 记录人员： |  | 测试软件版本号：
序号 | 测试内容 | 操作步骤 | 结果输出 | 测试结果 | 异常现象描述 | 异常原因分析 | 备注
1 | 站厅A端应急照明AH-EPS启动控制N1L2M15 | FAS主机触发应急照明控制模块动作 | FAS主机：FAS主机EPS强启控制模块已下发 |  |  |  | 自动化
|  |  | 现场：现场EPS主机已强启 |  |  |  | 风水电-正线
|  |  | FAS图文工作站：EPS强启控制模块已下发 |  |  |  | 自动化
|  |  | 综合监控：收到EPS强启控制模块下发事件 |  |  |  | 自动化
测试结论：通过（）不通过（） 问题记录：
2 | 站厅A端应急照明AH-EPS状态反馈N1L2M14 | FAS主机触发应急照明控制模块动作，模拟应急照明反馈模块动作 | 现场：现场EPS设备已强启 |  |  |  | 风水电-正线
|  |  | FAS主机：收到EPS强启反馈报警 |  |  |  | 自动化
|  |  | FAS图文工作站：收到EPS强启反馈报警 |  |  |  | 自动化
|  |  | 综合监控：收到EPS强启反馈报警、事件 |  |  |  | 自动化
测试结论：通过（）不通过（） 问题记录：