## 垂梯
T19-综合监控与FAS联调测试表
测试项：外部接口测试-垂梯 |  |  | 测试地点： |  | 测试时间： | 第 次测试
表格编号：T19-08 |  |  | 记录人员： |  | 测试软件版本号：
序号 | 测试内容 | 操作步骤 | 结果输出 | 测试结果 | 异常现象描述 | 异常原因分析 | 备注
1 | 站厅公共区H01电梯归首控制N1L04-M046 | FAS主机触发控制电梯归首控制模块 | FAS主机：电梯归首控制模块已下发 |  |  |  | 自动化
|  |  | 现场：现场电梯已归首 |  |  |  | 门梯
|  |  | FAS图文工作站：收到电梯归首控制模块已下发 |  |  |  | 自动化
|  |  | 综合监控：收到电梯归首控制模块下发报警、事件 |  |  |  | 自动化
测试结论：通过（）不通过（） 问题记录：
2 | 站厅公共区H01电梯归首反馈N1L04-M045 | FAS主机触发电梯归首控制模块，模拟电梯归首状态 | 现场：电梯已归首 |  |  |  | 门梯
|  |  | FAS主机：收到电梯归首报警信息 |  |  |  | 自动化
|  |  | FAS图文工作站：收到电梯归首报警信息 |  |  |  | 自动化
|  |  | 综合监控：收到电梯归首报警信息、事件 |  |  |  | 自动化
测试结论：通过（）不通过（） 问题记录：