## 防火卷帘
T19-综合监控与FAS模式联调测试表
测试项：外部接口测试-防火卷帘 |  |  | 测试地点： |  | 测试时间： | 第 次测试
表格编号： T19-10 |  |  | 记录人员： |  | 测试软件版本号：
序号 | 测试内容 | 操作步骤 | 结果输出 | 测试结果 | 异常现象描述 | 异常原因分析 | 备注
1 | 站厅公共区RS-1防火卷帘一次降落反馈N1L3M61 | FAS主机控制防火卷帘一次降落控制，模拟防火卷帘一次降落反馈动作 | 现场：防火卷帘已一次降落 |  |  |  | 风水电-正线
|  |  | FAS主机：收到防火卷帘一次降落反馈 |  |  |  | 自动化
|  |  | FAS图文工作站：收到防火卷帘一次降落反馈 |  |  |  | 自动化
|  |  | 综合监控：收到防火卷帘一次降落反馈报警信息、事件 |  |  |  | 自动化
测试结论：通过（）不通过（） 问题记录：
2 | 站厅公共区RS-1防火卷帘一次降落控制N1L3M62 | FAS主机控制防火卷帘一次降落控制 | FAS主机：防火卷帘一次降落控制模块已下发 |  |  |  | 自动化
|  |  | 现场：现场防火卷帘已一次降落 |  |  |  | 风水电-正线
|  |  | FAS图文工作站：收到防火卷帘一次降落控制模块已下发 |  |  |  | 自动化
|  |  | 综合监控：收到防火卷帘一次降落控制模块已下发报警、事件 |  |  |  | 自动化
测试结论：通过（）不通过（） 问题记录：
3 | 站厅公共区RS-1防火卷帘二次降落反馈N1L3M63 | FAS主机控制防火卷帘二次降落控制，模拟防火卷帘二次降落反馈动作 | 现场：防火卷帘已二次降落 |  |  |  | 风水电-正线
|  |  | FAS主机：收到防火卷帘二次降落反馈 |  |  |  | 自动化
|  |  | FAS图文工作站：收到防火卷帘二次降落反馈 |  |  |  | 自动化
|  |  | 综合监控：收到防火卷帘二次降落反馈报警信息、事件 |  |  |  | 自动化
测试结论：通过（）不通过（） 问题记录：
4 | 站厅公共区RS-1防火卷帘二次降落控制N1L3M64 | FAS主机控制防火卷帘二次降落控制 | FAS主机：防火卷帘二次降落控制模块已下发 |  |  |  | 自动化
|  |  | 现场：现场防火卷帘已二次降落 |  |  |  | 风水电-正线
|  |  | FAS图文工作站：收到防火卷帘二次降落控制模块已下发 |  |  |  | 自动化
|  |  | 综合监控：收到防火卷帘二次降落控制模块已下发报警、事件 |  |  |  | 自动化
测试结论：通过（）不通过（） 问题记录：