## 400V切非
T19-综合监控与FAS模式联调测试表
测试项：外部接口测试-400V切非 |  |  | 测试地点： |  | 测试时间： | 第 次测试
表格编号：T19-13 |  |  | 记录人员： |  | 测试软件版本号：
序号 | 测试内容 | 操作步骤 | 结果输出 | 测试结果 | 异常现象描述 | 异常原因分析 | 备注
1 | 供电房间双切箱P211-01切非反馈QT-N2L8M01 | FAS主机触发切非控制模块，反馈切非成功 | 现场：现场400V抽屉柜动作 |  |  |  | 变电
|  |  | FAS主机：收到切非状态反馈信息 |  |  |  | 自动化
|  |  | FAS图文工作站：收到切非状态反馈信息 |  |  |  | 自动化
|  |  | 综合监控：收到切非状态反馈信息报警、事件 |  |  |  | 自动化
测试结论：通过（）不通过（） 问题记录：
2 | 供电房间双切箱P211-01切非控制QT-N2L8M02 | FAS主机控制切非模块动作 | 现场：现场400V抽屉柜动作 |  |  |  | 变电
|  |  | FAS主机：400V切非控制模块已下发信息 |  |  |  | 自动化
|  |  | FAS图文工作站：收到400V切非控制模块已下发信息 |  |  |  | 自动化
|  |  | 综合监控：收到400V切非控制模块已下发报警、事件 |  |  |  | 自动化
测试结论：通过（）不通过（） 问题记录：