## 主机手自动、人工确认
T19-综合监控与FAS模式联调测试表
测试项：FAS设备信息监视-主机手/自动、人工确认等 |  |  | 测试地点： |  | 测试时间： | 第 次测试
表格编号：T19-23 |  |  | 记录人员： |  | 测试软件版本号：
序号 | 测试内容 | 操作步骤 | 结果输出 | 测试结果 | 异常现象描述 | 异常原因分析 | 备注
1 | FAS火灾确定按钮N1L3M95 | 触发FAS主机人工确定按钮动作 | FAS主机：FAS主机人工确定按钮控制模块已下发信息 |  |  |  | 自动化
|  |  | FAS图文工作站：收到FAS主机人工确定按钮控制模块已下发信息 |  |  |  | 自动化
|  |  | 综合监控：收到FAS主机人工确定按钮控制模块已下发报警、事件 |  |  |  | 自动化
测试结论：通过（）不通过（） 问题记录：
2 | FAS自动状态按钮N1L3M97 | 触发FAS主机自动状态按钮动作 | FAS主机：FAS主机自动状态按钮控制模块已下发信息 |  |  |  | 自动化
|  |  | FAS图文工作站：收到FAS主机自动状态按钮控制模块已下发信息 |  |  |  | 自动化
|  |  | 综合监控：收到FAS主机自动状态按钮控制模块已下发报警、事件 |  |  |  | 自动化
测试结论：通过（）不通过（） 问题记录：
3 | 气灭主机自动状态按钮QT-N2L1M14 | 触发气灭主机自动状态按钮动作 | 气灭主机：气灭主机自动状态按钮控制模块已下发信息 |  |  |  | 自动化
|  |  | FAS图文工作站：收到气灭主机自动状态按钮控制模块已下发信息 |  |  |  | 自动化
|  |  | 综合监控：收到气灭主机自动状态按钮控制模块已下发报警、事件 |  |  |  | 自动化
测试结论：通过（）不通过（） 问题记录：
4 | FAS主机综合火警N1L3M96 | 触发FAS主机综合火警控制模块动作 | FAS主机：FAS主机综合火警控制模块已下发信息 |  |  |  | 自动化
|  |  | FAS图文工作站：收到FAS主机综合火警控制模块已下发信息 |  |  |  | 自动化
|  |  | 综合监控：收到FAS主机综合火警控制模块已下发报警、事件 |  |  |  | 自动化
测试结论：通过（）不通过（） 问题记录：