## 爆炸危险气体监测报警控制装置
T19-综合监控与FAS模式联调测试表
测试项：FAS设备信息监视-爆炸危险气体监测报警控制装置 |  |  | 测试地点： |  | 测试时间： | 第 次测试
表格编号：T19-03 |  |  | 记录人员： |  | 测试软件版本号：
序号 | 测试内容 | 操作步骤 | 结果输出 | 测试结果 | 异常现象描述 | 异常原因分析 | 备注
1 | 易燃品库液体间KRST-01气体报警N7L4M17 | 现场测试人员模拟爆炸危险气体监测报警控制装置报警 | 现场：爆炸危险气体监测报警控制装置报警 |  |  |  | 风水电-场段
|  |  | FAS主机：收到爆炸危险气体监测报警控制装置报警信息 |  |  |  | 自动化
|  |  | FAS图文工作站：收到爆炸危险气体监测报警控制装置报警报文 |  |  |  | 自动化
|  |  | 综合监控：收到爆炸危险气体监测报警控制装置报警、事件 |  |  |  | 自动化
测试结论：通过（）不通过（） 问题记录：
2 | 易燃品库气体监测报警控制装置远程复位N7L4M27 | FAS主机远方复归气体监测报警控制装置 | FAS主机：气体监测报警控制装置复归控制命令已下发 |  |  |  | 自动化
|  |  | 现场：收到气体监测报警控制装置复归，设备恢复正常 |  |  |  | 风水电-场段
|  |  | FAS图文工作站：收到气体监测报警控制装置复归报文 |  |  |  | 自动化
|  |  | 综合监控：收到气体监测报警控制装置复归事件，报文 |  |  |  | 自动化
测试结论：通过（）不通过（） 问题记录：

## Sheet1
易燃品库液体间KRST-01气体报警 | 监视模块 | 动作状态 | N7L4M17 | 易燃品库液体间KRST-01气体报警N7L4M17
易燃品库液体间KRST-01气体报警 | 监视模块 | 模块故障状态 | N7L4M17 | 易燃品库液体间KRST-01气体报警N7L4M17
易燃品库胶漆间KRST-02气体报警 | 监视模块 | 动作状态 | N7L4M18 | 易燃品库胶漆间KRST-02气体报警N7L4M18
易燃品库胶漆间KRST-02气体报警 | 监视模块 | 模块故障状态 | N7L4M18 | 易燃品库胶漆间KRST-02气体报警N7L4M18
易燃品库油脂间KRST-03气体报警 | 监视模块 | 动作状态 | N7L4M19 | 易燃品库油脂间KRST-03气体报警N7L4M19
易燃品库油脂间KRST-03气体报警 | 监视模块 | 模块故障状态 | N7L4M19 | 易燃品库油脂间KRST-03气体报警N7L4M19
易燃品库油品间KRST-04气体报警 | 监视模块 | 动作状态 | N7L4M20 | 易燃品库油品间KRST-04气体报警N7L4M20
易燃品库油品间KRST-04气体报警 | 监视模块 | 模块故障状态 | N7L4M20 | 易燃品库油品间KRST-04气体报警N7L4M20
易燃品库废油存放间KRST-05气体报警 | 监视模块 | 动作状态 | N7L4M21 | 易燃品库废油存放间KRST-05气体报警N7L4M21
易燃品库废油存放间KRST-05气体报警 | 监视模块 | 模块故障状态 | N7L4M21 | 易燃品库废油存放间KRST-05气体报警N7L4M21
易燃品库危废品存放间KRST-06气体报警 | 监视模块 | 动作状态 | N7L4M22 | 易燃品库危废品存放间KRST-06气体报警N7L4M22
易燃品库危废品存放间KRST-06气体报警 | 监视模块 | 模块故障状态 | N7L4M22 | 易燃品库危废品存放间KRST-06气体报警N7L4M22
易燃品库电池充放电间KRST-07气体报警 | 监视模块 | 动作状态 | N7L4M23 | 易燃品库电池充放电间KRST-07气体报警N7L4M23
易燃品库电池充放电间KRST-07气体报警 | 监视模块 | 模块故障状态 | N7L4M23 | 易燃品库电池充放电间KRST-07气体报警N7L4M23
易燃品库蓄电池存放间KRST-08气体报警 | 监视模块 | 动作状态 | N7L4M24 | 易燃品库蓄电池存放间KRST-08气体报警N7L4M24
易燃品库蓄电池存放间KRST-08气体报警 | 监视模块 | 模块故障状态 | N7L4M24 | 易燃品库蓄电池存放间KRST-08气体报警N7L4M24
易燃品库电瓶车充电间KRST-09气体报警 | 监视模块 | 动作状态 | N7L4M25 | 易燃品库电瓶车充电间KRST-09气体报警N7L4M25
易燃品库电瓶车充电间KRST-09气体报警 | 监视模块 | 模块故障状态 | N7L4M25 | 易燃品库电瓶车充电间KRST-09气体报警N7L4M25
易燃品库电源间KRST-10气体报警 | 监视模块 | 动作状态 | N7L4M26 | 易燃品库电源间KRST-10气体报警N7L4M26
易燃品库电源间KRST-10气体报警 | 监视模块 | 模块故障状态 | N7L4M26 | 易燃品库电源间KRST-10气体报警N7L4M26
易燃品库气体监测报警控制装置远程复位 | 控制模块 | 动作状态 | N7L4M27 | 易燃品库气体监测报警控制装置远程复位N7L4M27
易燃品库气体监测报警控制装置远程复位 | 控制模块 | 模块故障状态 | N7L4M27 | 易燃品库气体监测报警控制装置远程复位N7L4M27