## 感温电缆
T19-综合监控与FAS模式联调测试表
测试项：FAS设备信息监视-感温电缆 |  |  | 测试地点： |  | 测试时间： | 第 次测试
表格编号：T19-04 |  |  | 记录人员： |  | 测试软件版本号：
序号 | 测试内容 | 操作步骤 | 结果输出 | 测试结果 | 异常现象描述 | 异常原因分析 | 备注
1 | 站台A端感温电缆控制器1报警N1L6M49 | 现场测试人员模拟感温电缆控制器火警状态 | 现场：感温电缆控制器火警指示灯亮 |  |  |  | 自动化
|  |  | FAS主机：收到感温电缆控制器火警报警信息 |  |  |  | 自动化
|  |  | FAS图文工作站：收到感温电缆控制器火警报文 |  |  |  | 自动化
|  |  | 综合监控：收到感温电缆控制器火警事件、位置正确 |  |  |  | 自动化
测试结论：通过（）不通过（） 问题记录：
2 | 站台A端感温电缆控制器1故障N1L6M50 | 现场测试人员模拟感温电缆控制器故障状态 | 现场：感温电缆控制器故障指示灯亮 |  |  |  | 自动化
|  |  | FAS主机：收到感温电缆控制器故障报警信息 |  |  |  | 自动化
|  |  | FAS图文工作站：收到感温电缆控制器故障报文 |  |  |  | 自动化
|  |  | 综合监控：收到感温电缆控制器故障事件、位置正确 |  |  |  | 自动化
测试结论：通过（）不通过（） 问题记录：
32 | 站台A端感温电缆控制器电源远程复位N1L7M78 | 通过FAS主机操作感温电缆控制器远程复位 | FAS主机：已下发感温电缆控制器远程复位指令 |  |  |  | 自动化
|  |  | 现场：感温电缆控制器复位成功 |  |  |  | 自动化
|  |  | FAS图文工作站：收到感温电缆控制器远程复位指令 |  |  |  | 自动化
|  |  | 综合监控：感温电缆控制器远程复位指令报警、事件，等级正确 |  |  |  | 自动化
测试结论：通过（）不通过（） 问题记录：