## 感温光纤
T19-综合监控与FAS模式联调测试表
测试项：FAS设备信息监视-感温光纤 |  |  | 测试地点： |  | 测试时间： | 第 次测试
表格编号：T19-05 |  |  | 记录人员： |  | 测试软件版本号：
序号 | 测试内容 | 操作步骤 | 结果输出 | 测试结果 | 异常现象描述 | 异常原因分析 | 备注
1 | 集官上行区间感温光纤报警N1L1M30 | 现场测试人员触发集官上行区间感温光纤主机火警 | 现场：集官上行区间感温光纤主机火警指示灯亮 |  |  |  | 自动化
|  |  | FAS主机：收到集官上行区间感温光纤主机火警报警信息 |  |  |  | 自动化
|  |  | FAS图文工作站：收到集官上行区间感温光纤主机火警报文 |  |  |  | 自动化
|  |  | 综合监控：收到集官上行区间感温光纤主机通道报警、事件、位置正确 |  |  |  | 自动化
测试结论：通过（）不通过（） 问题记录：
2 | 集官下行区间感温光纤报警N1L1M31 | 现场测试人员触发集官下行区间感温光纤主机火警 | 现场：集官下行区间感温光纤主机火警指示灯亮 |  |  |  | 自动化
|  |  | FAS主机：收到集官下行区间感温光纤主机火警报警信息 |  |  |  | 自动化
|  |  | FAS图文工作站：收到集官下行区间感温光纤主机火警报文 |  |  |  | 自动化
|  |  | 综合监控：收到集官下行区间感温光纤主机通道报警、事件、位置正确 |  |  |  | 自动化
测试结论：通过（）不通过（） 问题记录：
3 | 集华上行区间感温光纤报警N1L1M32 | 现场测试人员触发集华上行区间感温光纤主机火警 | 现场：集华上行区间感温光纤主机火警指示灯亮 |  |  |  | 自动化
|  |  | FAS主机：收到集华上行区间感温光纤主机火警报警信息 |  |  |  | 自动化
|  |  | FAS图文工作站：收到集华上行区间感温光纤主机火警报文 |  |  |  | 自动化
|  |  | 综合监控：收到集华上行区间感温光纤主机通道报警、事件、位置正确 |  |  |  | 自动化
测试结论：通过（）不通过（） 问题记录：
4 | 集华下行区间感温光纤报警N1L1M33 | 现场测试人员触发集华下行区间感温光纤主机火警 | 现场：集华下行区间感温光纤主机火警指示灯亮 |  |  |  | 自动化
|  |  | FAS主机：收到集华下行区间感温光纤主机火警报警信息 |  |  |  | 自动化
|  |  | FAS图文工作站：收到集华下行区间感温光纤主机火警报文 |  |  |  | 自动化
|  |  | 综合监控：收到集华下行区间感温光纤主机通道报警、事件、位置正确 |  |  |  | 自动化
测试结论：通过（）不通过（） 问题记录：
5 | 感温光纤主机故障N1L1M29 | 现场测试人员模拟触发感温光纤主机故障 | 现场：感温光纤主机故障指示灯亮 |  |  |  | 自动化
|  |  | FAS主机：收到感温光纤主机故障报警信息 |  |  |  | 自动化
|  |  | FAS图文图文工作站：收到感温光纤主机故障报文 |  |  |  | 自动化
|  |  | 综合监控：收到感温光纤主机故障报警、事件、位置正确 |  |  |  | 自动化
测试结论：通过（）不通过（） 问题记录：